## Sheet1
读指令
字节 | 指令 | 功能 | 备注
第 0 字节 | 0x00 | 代表读指令 | /
第 1 字节 | 0x00 | 读取降压状态：ON/OFF | 1：DCDC已打开 0：DCDC已关闭
| 0x01 | 读取Vin | 2位小数（V）
| 0x02 | 读取Vout | 2位小数（V）
| 0x03 | 读取Iout | 2位小数（A）
| 0x04 | 读取Pout | 2位小数（W）
| 0x05 | 读取PBT223-ADJ模式 | 仅适用于 PBT223-ADJ，模式包含： 1）恒电压Constant Voltage（CV） 2）恒功率Constant Power（CP） 3）DAC模式：0 - 4095
| 0x06 | 读取CV模式目标电压 | 2位小数（V）
| 0x07 | 读取CP模式目标功率 | 2位小数（W）
| 0x08 | 读取DAC值：0 - 4095 | * 仅适用于 PBT223-ADJ
| 0x09 | 读取Vin_max软件保护 | 2位小数（V）
| 0x10 | 读取Vout_max软件限制 | 2位小数（V）
| 0x11 | 读取Iout_max软件限制 | 2位小数（A）
| 0x12 | 读取Pout_max软件限制 | 2位小数（W）
| 0x13 | 读取LDO VDDA电压 | 3位小数（V）
| 0x14 | 读取MCU温度 | 2位小数（°C）
| 0x15 | 读取温度传感器 | 2位小数（°C）
| 0x16 | 读取OLED状态：ON/OFF | 1：OLED已打开 0：OLED已关闭
| 0x17 | 读取EEPROM指定地址里的数据 | 1）EEPROM地址范围 = 0x00 - 0xFF 2）数据范围 = 0x00 - 0xFF
| 0xF0 | 读取 PN | 可能的 PN 有： PBT223-0V8 PBT223-3V3 PBT223-5V PBT223-12V PBT223-22V PBT223-ADJ
| 0xF1 | 读取 SN | 96 位 UUID
| 0xF2 | 读取硬件版本 | HW：X.Y.Z X = 主要硬件更改，例如添加/删除组件 Y = 次要硬件更新，例如 PN 更改 Z = 补丁，例如错误修复
| 0xF3 | 读取固件版本 | FW：X.Y.Z X = 主要固件更改，例如新功能或算法 Y = 次要固件更新，例如次要功能改进 Z = 补丁，例如错误修复
第 2 字节 | 如果第1字节是0x17 | 读取EEPROM任意地址（0x00 - 0xFF）中的数据 | 该EEPROM地址的数据 0x00 - 0xFF
| 其他情况 | 未定义，可使用任意字节填补 | /
第 3 字节 | 未定义，可使用任意字节填补 | / | /
| 其他情况 | 未定义，可使用任意字节填补 | /
写指令
字节 | 指令 | 功能 | 备注
第 0 字节 | 0x01 | 代表写指令 | /
第 1 字节 | 0x00 | 关闭DC-DC | /
| 0x01 | 打开DC-DC | /
| 0x02 | 设定恒电压CV模式的目标Vout值 | 仅适用于 PBT223-ADJ Vout范围 = 1 - 22 (V)，2位小数 需要第2，3字节补充完整指令
| 0x03 | 设定恒功率CP模式的目标Pout值 | 仅适用于 PBT223-ADJ Pout范围 = 0 - 66 (W)，2位小数 需要第2，3字节补充完整指令
| 0x04 | 设定DAC模式的目标DAC值 | 仅适用于 PBT223-ADJ DAC范围 = 0 - 4095，整数 需要第2，3字节补充完整指令
| 0x05 | 设定Vin_max软件保护 | 2位小数（V） 需要第2，3字节补充完整指令
| 0x06 | 设定Vout_max软件保护 | 2位小数（V） 需要第2，3字节补充完整指令
| 0x07 | 设定Iout_max软件保护 | 2位小数（A） 需要第2，3字节补充完整指令
| 0x08 | 设定Pout_max软件保护 | 2位小数（W） 需要第2，3字节补充完整指令
| 0x09 | 打开OLED屏幕 | /
| 0x10 | 关闭OLED屏幕 | /
| 0x11 | 打开数据流模式 | 有2种方式可以查看数据流 1）可通过串口助手超看数据，数据格式为： /*Vin,Vout,Iout,Pout,温度*/ 保留2位小数 2）您可以下载“Serial Studio”软件来查看实时的数据曲线图 详情请参考《用户手册》
| 0x12 | 关闭数据流模式 | /
| 0x13 | 将数据写入EEPROM地址 | /
第 2 字节 | 如果第2字节是0x02 - 0x08 | 写入数值 XX.XX 的整数部分 | /
| 如果第2字节是0x13 | 选择EEPROM地址，保存用户自定义数据：0x00 - 0xDF | EEPROM地址0xE0 - 0xFF已被占用，用于指定功能
| 其他情况 | 未定义，可使用任意字节填补 | /
第 3 字节 | 如果第2字节是0x02 - 0x08 | 写入数值 XX.XX 的小数部分 | 2位小数
| 如果第2字节是0x13 | 写入EEPROM数据：0x00 - 0xFF | /
| 其他情况 | 未定义，可使用任意字节填补 | /
故障信息
字节0错误 | 返回字符串“Error byte 0: unknown read / write command”
字节1错误（读） | 返回字符串“Error byte 1: unknown read command”
字节1错误（写） | 返回字符串“Error byte 1: unknown write command”